## 指令汇总
序号 | 指令发起方 （CMD1） | 具体指令 （CMD2） | Data1 | Data2 | Data3 | 命令 | 备注
1 | PC发起 (0x50/80/P) | 远程开机 (Ox4E/78/N) |  |  |  | (0x0D)UTSPN!!! | 暂未使用
2 |  | 远程关机 (Ox46/70/F) |  |  |  | (0x0D)UTSPF!!! | 暂未使用
3 |  | get信号源（双向） (0x53/83/S) |  |  |  | (0x0D)UTSPS!!!
4 |  | set信号源 (0x73/115/s) | （0x30/48/0） | （0x30/48/0） |  | (0x0D)UTSPs00! | 数字电视（0）
5 |  |  | （0x30/48/0） | （0x31/49/1） |  | (0x0D)UTSPs01! | 模拟电视（1）
6 |  |  | （0x30/48/0） | （0x32/50/2） |  | (0x0D)UTSPs02! | 视频1（2）
7 |  |  | （0x30/48/0） | （0x33/51/3） |  | (0x0D)UTSPs03! | 视频2（3）
8 |  |  | （0x30/48/0） | （0x34/52/4） |  | (0x0D)UTSPs04! | 分量（4）
9 |  |  | （0x30/48/0） | （0x35/53/5） |  | (0x0D)UTSPs05! | HDMI1（5）
10 |  |  | （0x30/48/0） | （0x36/54/6） |  | (0x0D)UTSPs06! | HDMI2（6）
11 |  |  | （0x30/48/0） | （0x37/55/7） |  | (0x0D)UTSPs07! | 电脑1（7）
12 |  |  | （0x30/48/0） | （0x38/56/8） |  | (0x0D)UTSPs08! | 电脑2（8）
13 |  |  | （0x30/48/0） | （0x39/57/9） |  | (0x0D)UTSPs09! | S端子（9）
14 |  |  | （0x31/49/1） | （0x30/48/0） |  | (0x0D)UTSPs10! | 内置HDMI（10）
15 |  |  | （0x31/49/1） | （0x31/49/1） |  | (0x0D)UTSPs11! | 外置HDMI（11）
16 |  | get显示模式（双向） (0x44/68/D) |  |  |  | (0x0D)UTSPD!!!
17 |  | set显示模式 (0x64/100/d) | 16:9 （0x30/48/0） |  |  | (0x0D)UTSPd0!!
18 |  |  | 4:3 （0x31/49/1） |  |  | (0x0D)UTSPd1!!
19 |  |  | 人物模式 （0x32/50/2） |  |  | (0x0D)UTSPd2!!
20 |  |  | 全景模式 （0x33/51/3） |  |  | (0x0D)UTSPd3!!
21 |  |  | 字幕模式 （0x34/52/4） |  |  | (0x0D)UTSPd4!!
22 |  |  | 电影模式 （0x35/53/5） |  |  | (0x0D)UTSPd5!!
23 |  | get图像模式（双向） (0x50/80/P) |  |  |  | (0x0D)UTSPP!!!
24 |  | set图像模式 (0x70/112/p) | 标准 （0x30/48/0） |  |  | (0x0D)UTSPp0!!
25 |  |  | 亮丽 （0x31/49/1） |  |  | (0x0D)UTSPp1!!
26 |  |  | 柔和 （0x32/50/2） |  |  | (0x0D)UTSPp2!!
27 |  |  | 自设 （0x33/51/3） |  |  | (0x0D)UTSPp3!!
28 |  | get声音模式（双向） (0x41/65/A) |  |  |  | (0x0D)UTSPA!!!
29 |  | set声音模式 (0x61/97/a) | 标准 （0x30/48/0） |  |  | (0x0D)UTSPa0!!
30 |  |  | 音乐 （0x31/49/1） |  |  | (0x0D)UTSPa1!!
31 |  |  | 新闻 （0x32/50/2） |  |  | (0x0D)UTSPa2!!
32 |  |  | 电影 （0x33/51/3） |  |  | (0x0D)UTSPa3!!
33 |  |  | 自设 （0x34/52/4） |  |  | (0x0D)UTSPa4!!
34 |  | get音量（双向） (0x56/86/V) |  |  |  | (0x0D)UTSPV!!!
35 |  | set音量 (0x76/118/v) | 大小 | 大小 | 大小 | (0x0D)UTSPv010 | 三位数的音量大小（000-100）
36 |  | get频道（双向） (0x43/67/C) |  |  |  | (0x0D)UTSPC!!!
37 |  | set频道 (0x63/99/c) | 频道号 | 频道号 | 频道号 | (0x0D)UTSPc010 | 三位数的频道（000-999）
38 |  | 屏幕变亮 (0x42/66/B) |  |  |  | (0x0D)UTSPB!!! | TV背光值设置为100
39 |  | 屏幕变暗 (0x62/98/b) |  |  |  | (0x0D)UTSPb!!! | TV背光值设置为20
40 |  | 静音 (0x4D/77/M) |  |  |  | (0x0D)UTSPM!!!
41 |  | 频道+ (0x3E/62/>) |  |  |  | (0x0D)UTSP>!!!
42 |  | 频道- (0x3C/60/<) |  |  |  | (0x0D)UTSP<!!!
43 |  | 音量+ (0x2B/43/+) |  |  |  | (0x0D)UTSP+!!!
44 |  | 音量- (0x2D/45/-) |  |  |  | (0x0D)UTSP-!!!
45 |  | 菜单 (0x6D/109/m) |  |  |  | (0x0D)UTSPm!!!
46 |  | 信号源 (0x58/88/X) |  |  |  | (0x0D)UTSPX!!!
47 |  | 主页键 (0x48/72/H) |  |  |  | (0x0D)UTSPH!!!
48 | 遥控器TV发起 (0x52/82/R) | 上(键盘） (0x55/85/U) |  |  |  | (0x0D)UTSRU!!!
49 |  | 下(键盘) (0x44/68/D) |  |  |  | (0x0D)UTSRD!!!
50 |  | 左(键盘) (0x4C/76/L) |  |  |  | (0x0D)UTSRL!!!
51 |  | 右(键盘) (0x52/82/R) |  |  |  | (0x0D)UTSRR!!!
52 |  | OK(键盘) (0x4F/79/O) |  |  |  | (0x0D)UTSRO!!!
53 |  | Back键 (0x45/69/E) |  |  |  | (0x0D)UTSRE!!!
指令的数据格式如下： Head0 Head1 Head2 Head3 CMD1 CMD2 Data1 Data2 Data3 Head0：指令起始符 (0x0D/13/) Head1：指令起始符 (0x55/85/U) Head2：指令起始符 (0x54/84/T) Head3：指令起始符 (0x53/83/S) CMD1：指令 CMD2：指令 Data1：数据 Data2：数据 Data3：数据 例如：“静音”命令(0x0D)UTSPM!!! 对应发送的十六进制为“0x0D 0x55 0x54 0x53 0x50 0x4D 0x21 0x21 0x21” 长度固定为9 Byte，如果不满9 Byte，在指令数据末尾补充(0x21/33/!)。 串口通信波特率设置为：115200 创维光电 研究院 郑忠昌 zhengzhongchang@skyworth.com

## ASCII可显示字符
ASCII可显示字符
二进制 | 十进制 | 十六进制 | 图形 | 二进制 | 十进制 | 十六进制 | 图形 | 二进制 | 十进制 | 十六进制 | 图形
0010 0000 | 32 | 20 | （空格）(␠) | 0100 0000 | 64 | 40 | @ | 0110 0000 | 96 | 60 | `
0010 0001 | 33 | 21 | ! | 0100 0001 | 65 | 41 | A | 0110 0001 | 97 | 61 | a
0010 0010 | 34 | 22 | " | 0100 0010 | 66 | 42 | B | 0110 0010 | 98 | 62 | b
0010 0011 | 35 | 23 | # | 0100 0011 | 67 | 43 | C | 0110 0011 | 99 | 63 | c
0010 0100 | 36 | 24 | $ | 0100 0100 | 68 | 44 | D | 0110 0100 | 100 | 64 | d
0010 0101 | 37 | 25 | % | 0100 0101 | 69 | 45 | E | 0110 0101 | 101 | 65 | e
0010 0110 | 38 | 26 | & | 0100 0110 | 70 | 46 | F | 0110 0110 | 102 | 66 | f
0010 0111 | 39 | 27 | ' | 0100 0111 | 71 | 47 | G | 0110 0111 | 103 | 67 | g
0010 1000 | 40 | 28 | ( | 0100 1000 | 72 | 48 | H | 0110 1000 | 104 | 68 | h
0010 1001 | 41 | 29 | ) | 0100 1001 | 73 | 49 | I | 0110 1001 | 105 | 69 | i
0010 1010 | 42 | 2A | * | 0100 1010 | 74 | 4A | J | 0110 1010 | 106 | 6A | j
0010 1011 | 43 | 2B | + | 0100 1011 | 75 | 4B | K | 0110 1011 | 107 | 6B | k
0010 1100 | 44 | 2C | , | 0100 1100 | 76 | 4C | L | 0110 1100 | 108 | 6C | l
0010 1101 | 45 | 2D | - | 0100 1101 | 77 | 4D | M | 0110 1101 | 109 | 6D | m
0010 1110 | 46 | 2E | . | 0100 1110 | 78 | 4E | N | 0110 1110 | 110 | 6E | n
0010 1111 | 47 | 2F | / | 0100 1111 | 79 | 4F | O | 0110 1111 | 111 | 6F | o
0011 0000 | 48 | 30 | 0 | 0101 0000 | 80 | 50 | P | 0111 0000 | 112 | 70 | p
0011 0001 | 49 | 31 | 1 | 0101 0001 | 81 | 51 | Q | 0111 0001 | 113 | 71 | q
0011 0010 | 50 | 32 | 2 | 0101 0010 | 82 | 52 | R | 0111 0010 | 114 | 72 | r
0011 0011 | 51 | 33 | 3 | 0101 0011 | 83 | 53 | S | 0111 0011 | 115 | 73 | s
0011 0100 | 52 | 34 | 4 | 0101 0100 | 84 | 54 | T | 0111 0100 | 116 | 74 | t
0011 0101 | 53 | 35 | 5 | 0101 0101 | 85 | 55 | U | 0111 0101 | 117 | 75 | u
0011 0110 | 54 | 36 | 6 | 0101 0110 | 86 | 56 | V | 0111 0110 | 118 | 76 | v
0011 0111 | 55 | 37 | 7 | 0101 0111 | 87 | 57 | W | 0111 0111 | 119 | 77 | w
0011 1000 | 56 | 38 | 8 | 0101 1000 | 88 | 58 | X | 0111 1000 | 120 | 78 | x
0011 1001 | 57 | 39 | 9 | 0101 1001 | 89 | 59 | Y | 0111 1001 | 121 | 79 | y
0011 1010 | 58 | 3A | : | 0101 1010 | 90 | 5A | Z | 0111 1010 | 122 | 7A | z
0011 1011 | 59 | 3B | ; | 0101 1011 | 91 | 5B | [ | 0111 1011 | 123 | 7B | {
0011 1100 | 60 | 3C | < | 0101 1100 | 92 | 5C | \ | 0111 1100 | 124 | 7C | ¦
0011 1101 | 61 | 3D | = | 0101 1101 | 93 | 5D | ] | 0111 1101 | 125 | 7D | }
0011 1110 | 62 | 3E | > | 0101 1110 | 94 | 5E | ^ | 0111 1110 | 126 | 7E | ~
0011 1111 | 63 | 3F | ? | 0101 1111 | 95 | 5F | _